## Troškovnik_radovi
TROŠKOVNIK RADOVA
INVESTITOR: Osnovna škola DALJ
LOKACIJA: Dalj, k.č.br. 643
VANJSKA STEM UČIONICA - UREĐENJE PARTERA ŠKOLSKOG DVORIŠTA OŠ DALJ
A | PRIPREMNI RADOVI
B | ZEMLJANI RADOVI
C | PRIPREMNI RADOVI ZA MONTAŽU STEM IGRALA
D | MONTAŽA I UGRADNJA OPREME
E | OGRADA BETONSKOG SPREMNIKA
F | OGRADA PREMA SPORTSKOM IGRALIŠTU
G | NADSTREŠNICA I PLATO
A | PRIPREMNI RADOVI
BROJ | OPIS STAVKE | JEDINICA | KOLIČINA | JEDINIČNA CIJENA | UKUPNA CIJENA
A.1 | Geodetsko iskolčenje svih karakterističnih točaka i niveleta opreme vanjske STEM učionice te sva geodetska mjerenja kojima se podatci iz projekta prenose na teren. Osiguranje i održavanje točaka vrši se ugradnjom fiksnih i vidljivih oznaka. Stavkom je obuhvaćen sav potreban rad, alat i materijal za izvršenje stavke. | kom | 1 |  | 0
A.2 | Razbijanje betonskog opločenja te utovar, odvoz i deponiranje materijala na za to predviđenu lokaciju. Stavkom je obuhvaćen sav potreban rad, alat i materijal za kompletnu izvedbu stavke. Obračun po m2 uklonjenog materijala. | m2 | 22 |  | 0
B | ZEMLJANI RADOVI
BROJ | OPIS STAVKE | JEDINICA | KOLIČINA | JEDINIČNA CIJENA | UKUPNA CIJENA
B.1 | Strojni ili ručni iskop sloja zemlje debljine 20 cm na površini - platoa s deckingom - kružne učionice - pristupnih staza prema grafičkom prilogu projekta s privremenim skladištenjem na gradilišnoj deponiji. Po završetku radova se iskopani humus razastire na području dvorišta. U jediničnu cijenu uključen sav rad i pomoćni materijal, kao i utovar, sav gradilišni transport i istovar materijala na gradilištu, te ugradnja materijala po završetku radova na području dvorišta. Obračun po m3 materijala u sraslom stanju. | m3 | 32 |  | 0
B.2 | Nabava, doprema i ugradnja, polaganje geotekstila tip 300 g/m2. Rad obuhvaća pripremu temeljnog tla, polaganje geotekstila s preklapanjem i šivanjem. Preklapanje treba izvesti u smjeru nasipanja materijala. Geotekstil se polaže na površinu ispod - platoa s deckingom - kružne učionice - pristupnih staza sve prema grafičkim prilozima. Stavkom je obuhvaćen sav potreban rad, alat i materijal za izvedbu stavke. Obračun po m2 ugrađenog geotekstila. | m2 | 155 |  | 0
B.3 | Nabava, doprema i ugradnja drobljenog kamenog materijala 0-16 mm u sloju 10-15 cm na površinu ispod platoa s deckingom. U jediničnu cijenu uključena nabava, doprema, ugradnja, planiranje i valjanje (zbijanje) materijala do potrebne zbijenosti MS>50 MN/m2.Stavkom je obuhvaćen sav potreban rad, alat i materijal za izvedbu stavke. Obračun po m3 ugrađenog kamenog materijala. | m3 | 15 |  | 0
B.4 | Nabava, doprema,ugradnja i zbijanje pijeska u sloju 5-10 cm zbijenog pijeska na površini kružne učionice i pristupnih staza. Stavkom je obuhvaćen sav potreban rad, alat i materijal za izvedbu stavke. Obračun po m3 ugrađenog zbijenog pijeska. | m3 | 6 |  | 0
B.5 | Nabava, doprema i ugradnja betonskih rubnjaka 5/15/50 rubnjaka prema grafičkom prilogu za kružnu učionicu.Stavkom je obuhvaćen sav potreban rad, alat i materijal za izvedbu stavke. Obračun po m'. | m' | 50 |  | 0
B.6 | Nabava, doprema i razastiranje šljunka (oblutaka) 0-16 mm na površinu kružne učionice i pristupnih staza visine sloja 10-20 cm prema grafičkom prilogu. U jediničnu cijenu uključena nabava, doprema, ugradnja i planiranje. Stavkom je obuhvaćen sav potreban rad, alat i materijal za izvedbu stavke. Obračun po m3 ugrađenog šljunka. | m3 | 11.5 |  | 0
B.7 | Strojni i ručni iskop dimenzija 60x60x80 cm (za 4 temelja samca nadstrešnice) prema grafičkom prilogu. U stavci uključeno osiguranje točne dimenzije iskopa (vertikalno zasijecanje) prema grafičkom prilogu projekta s privremenim skladištenjem na gradilišnoj deponiji. Po završetku radova se iskopani humus razastire na području dvorišta, a višak odvozi na deponiju. U stavku uključen utovar, sav gradilišni transport i istovar materijala na gradilištu, te ugradnja materijala po završetku radova na području dvorišta. Stavkom je obuhvaćen sav potreban rad, alat i materijal za izvedbu stavke. Obračun po m3 iskopanog profila u sraslom stanju, uključivo i odvoz na deponiju. | m3 | 1.5 |  | 0
B.8 | Izrada posteljice ispod AB temelja samaca tucanikom granulacije 0/32. Debljina sloja uvaljanog i nabijenog kamenog materijala od 10 cm | m3 | 0.15 |  | 0
B.9 | Strojni i ručni iskop dimenzija 40x40x60 cm (za AB temelje 6 stupova ograde prema igralištu) prema grafičkom prilogu projekta. U stavci uključeno osiguranje točne dimenzije iskopa (vertikalno zasijecanje) prema grafičkom prilogu projekta s privremenim skladištenjem na gradilišnoj deponiji. Po završetku radova se iskopani humus razastire na području dvorišta, a višak odvozi na deponiju. U stavku uključen utovar, sav gradilišni transport i istovar materijala na gradilištu, te ugradnja materijala po završetku radova na području dvorišta. Stavkom je obuhvaćen sav potreban rad, alat i materijal za izvedbu stavke. Obračun po m3 iskopanog profila u sraslom stanju, uključivo i odvoz na deponiju. | m3 | 0.6 |  | 0
B.10 | Izrada, dobava i ugradnja opločenja od betonskih ploča dim.120x40 cm, debljine 8 cm u podlogu od pijeska | kom | 45 |  | 0
B.11 | Sanacija oštećenog travnjaka uključujući: čišćenje terena, dovoz plodne zemlje, sjetvu i održavanje trave. | pauš. | 1 |  | 0
C | PRIPREMNI RADOVI ZA MONTAŽU STEM IGRALA
BROJ | OPIS STAVKE | JEDINICA | KOLIČINA | JEDINIČNA CIJENA
C.2 | Izrada armirano betonskih temelja betonom kvalitete C 25/30 te armaturom 50 kg/m3 u daščanoj oplati za interaktivna STEM igrala prema nacrtima i dispoziciji u grafičkim prilozima projekta: - temelji za glazbenu ogradu 50x50x50 cm; 3 komada - prugasto ogledalo 50x50x50 cm; 2 komada - crtić vrtić 50x50x50 cm; 1 komad - impulsno njihalo 50x100x30 cm; 2 komada - živa karta 100x90x20; 1 komad - temelji za info stupove 30x30x40 cm; 5 komada Stavka uključuje kombinirano strojno ručni iskop zemlje, sa deponiranjem pored iskopa. Po završetku radova zemlju je potrebno nabiti i isplanirati uz izvedene ab temelje, a višak materijala odvesti. Zatravniti površinu oko izvedenih temelja. Stavkom je obuhvaćen sav rad, alat i metrijal za izvedbu stavke. Obračun je po m3. | m3 | 2.4 |  | 0
D | MONTAŽA I UGRADNJA OPREME
BROJ | OPIS STAVKE | JEDINICA | KOLIČINA | JEDINIČNA CIJENA | UKUPNA CIJENA
D.1 | Dobava i montaža čelične klupe, dimenzije 625 x 450 x 450 mm, u potpunosti izrađene od toplo pocinčanog čeličnog lima, dodatno zaštićenog zapečenim prahom. Završna obrada svih čeličnih dijelova su toplo cinčanje te prekrivanje UV-stabilizirajućim zapečenim prahom. Svi elementi izrađeni od lima trebaju biti napravljeni postupkom rezanja vodom te ne sadrže oštre rubove. Klupe se postavljaju na pripremljenu betonsku podlogu na prostoru kružne učionice prema pozicijama u grafičkim prilozima projekta. Boja prema izboru projektanta. Stavka uključuje sav potreban materijal i rad do potpune funkcionalnosti. Obračun je po komadu. | kom | 9 |  | 0
E | OGRADA BETONSKOG SPREMNIKA
BROJ | OPIS STAVKE | JEDINICA | KOLIČINA | JEDINIČNA CIJENA | UKUPNA CIJENA
E.1 | Saniranje oštećenja betonskog spremnika na mjestima oštećenja betonom. Zapunjavanje, brušenje i poravnavanje saniranih dijelova. U jediničnu cijenu je uključena priprema površine, dobava i ugradnja materijala te sav potreban rad, alat i materijal za izvedbu stavke. Obračun je po m3 ugrađenog betona | m3 | 0.05 |  | 0
E.2 | Dobava i bojanje betonskog spremnika akrilnom bojom za fasadu u boji po izboru projektanta (antracit siva). U stavku je uključena priprema površine, ugradnja te sav potreban rad, alat i materijal za izvedbu stavke. Obračun je po m2. | m2 | 30 |  | 0
E.3 | Izrada, dobava i montaža čelične ograde oko betonskog spremnika prema grafičkom prilogu projekta. Stavka obuhvaća sav rad, alat i materijal potreban za izvedbu stavke. Ograda se sastoji od okvira, rukohvata i ispune.
| Okvir i rukohvat (vertikale, gornja i donja horizontala) izvesti od pravokutnih čeličnih profila 20x50 mm, bojanih u boju po izboru projektanta. | m' | 50 |  | 0
| Ispuna od okruglih čeličnih šipki fi 1-2cm. Visine prosječno 230 cm nepravilno postavljenih varenjem za okvir te bojanih u boju po izboru projektanta.Ispunu izostaviti na mjestu elektroormara spremnika (dim. cca 100x40cm) . | kom | 150 |  | 0
F | OGRADA PREMA SPORTSKOM IGRALIŠTU
BROJ | OPIS STAVKE | JEDINICA | KOLIČINA | JEDINIČNA CIJENA | UKUPNA CIJENA
F.1 | Betoniranje 6 armirano betonskih temelja40x40x80 cm u iskopanu zemljanu jamu. Beton kvalitete C 16/20, armatura uključena u cijenu betona. Stavka obuhvaća sav rad, alat i materijal potreban za izvedbu stavke. Obračun prema m3 ugrađenog betona. | m3 | 1 |  | 0
F.2 | Dobava i montaža 6 stupova izrađenih od toplovaljanih čeličnih profila 50x50x2000 mm u kvaliteti S235 prema grafičkom prilogu. Na stupovima izraditi pripremu za vješanje zaštitne mreže i zateznih žica za vinovu lozu. Stavka obuhvaća sav rad, alat i materijal potreban za izvedbu stavke. Obračun je po m' | m' | 14 |  | 0
F.3 | Dobava i ugradnja zaštitne polyprophylenske mreže ojačanih rubova, debljine 3 mm, dimenzije oka 120 x 120 mm. Stavka obuhvaća sav rad, alat i materijal potreban za izvedbu stavke. Obračun je prema m2 mreže. | m2 | 50 |  | 0
F.4 | Dobava i montaže zatezne pocinčane žice 2,8 mm u tri reda na čelične stupove prema grafičkom prikazu. Stavka obuhvaća sav rad, alat i materijal potreban za izvedbu stavke. Obračun je prema m'. | m' | 80 |  | 0
G | NADSTREŠNICA I PLATO
BROJ | OPIS STAVKE | JEDINICA | KOLIČINA | JEDINIČNA CIJENA | UKUPNA CIJENA
G.1 | Dobava materijala, transport i betoniranje AB temelja samaca 60x60x80 cm u potrebnoj oplati. Izvesti betonom C30/37. Beton srednjeg presjeka, armirati sa armaturom kvalitete B500B. Svi distanceri i držači armature u cijeni. Prilikom betoniranja ugraditi sve elemente predviđene za ugradbu. Obračun za kompletan rad i materijal iz opisa po m3 ugrađenog betona. U cijenu je uključena dobava i ugradba betona, njega betona, te dobava i postava oplate, uključujuću skidanje i čišćenje oplate, a sve prema pravilima struke. Temelj se armira sa Ø12/15 cm u jednom i drugom smjeru beton C30/37 m3 armatura Ø12 | m3 | 1.2 |  | 0
G.2 | Betoniranje podložnog betona debljine 10 cm s betonom razreda tlačne čvrstoće C12/15. Podloga mora biti potpuno ravna i horizontalna ukoliko nacrtom nije drugačije naznačeno. Stavka obuhvaća beton te sav potreban rad do potpunog dovšetka stavke. | m3 | 0.15 |  | 0
G.3 | Dobava i isporuka WPC Premium dasaka (boja po izboru) s uključenim spojnicama, podkonstrukcijom i nivelirajućim stopama. Konstrukciju izvesti od čeličnih profila i bojani po izboru. Izrada i ugradnja čelične konstrukcije stepeništa. Konstrukcija je izvedena od profila 40x40 mm Sve je bojano. Stavka obuhvaća sav rad, alat i materijal potreban za izvedbu stavke. Obračun u m2. | m2 | 180 |  | 0
G.4 | Izrada, transport i montaža konstrukcije čelične nadstrešnice prema izvedbenoj dokumentaciji, tehničkom opisu i specifikaciji materijala. U cijenu ove stavke uključeno: dobava i doprema čelika (vrućevaljanih profila, bešavnih okruglih cijevi, limova, vruće dogotovljenih kvadratnih i pravokutnih šupljih profila, vijaka klase čvrstoće 5.6, 8.8 i 10.9, i dr.), izrada radioničke dokumentacije te izrada čelične konstrukcije stupova, dobava elektroda, zavarivanje. U cijenu je uračunat rad i sav potreban materijal s utovarom, istovarom, prijevozom i prijenosom materijala i konstrukcije, kao i potrebna mehanizacija. Potrebno je sve elemente čelične nadstrešnice vruće cinčati. Završna obrada čeličnih profila - Premazivanje antracit bojom. Obračunava se po kg čelika, stvarno ugrađenog u konstrukciju, provjerene kvalitete, dimenzija te položaja točno prema projektu. Antikorozivna zaštita nosive čelične konstrukcije. Kompletnu se čeličnu konstrukciju očisti (pjeskarenje, kemijska sredstva, četke). Na očišćenu konstrukciju nanosi se AKZ premaz prema normi. Pri montaži, prihvatna užad mora biti od nemetala (gurtne), koji ne oštećuje slojeve AKZ na konstrukciji. Po završenoj montaži konstrukcije, popraviti oštećene dijelove premaza. Plohe čelične konstrukcije koje kontaktiraju s betonom, ne premazuju se. U cijenu je uračunat rad i sav potreban materijal s utovarom, istovarom, prijevozom i prijenosom materijala i konstrukcije, kao i potrebna mehanizacija. Obračunava se po kg čelika, stvarno ugrađenog u konstrukciju. Čelične pločice, spojne pločice, te svi vijčani elementi su 3% kompletne težine konstrukcije. Poprečni presjeci 130X130X4 mm (min 235 MPa) - d=2 576 cm - 410 kg 80X80X4 mm (min 235 MPa) - d=1 776 cm - 170 kg 80x80x3 mm (min 235 MPa) - d=3 339 cm - 245 kg 120x3 mm (min 235 MPa) - d=1 524 cm - 135 kg Spojevi - 3% - ≈ 30 kg | kg | 990
G.5 | Izrada, dobava i ugradnja ormara čelične konstrukcije kvadratnog presjeka 30x30 mm, stražnje strane čelični lim debljine 3 mm te kliznim vratima dimenzije dubina 1,25-0 m x širina 4,00 m x 1,66 m, s ručkama 50x1 cm prema grafičkom prilogu. Obračun prema komadu. Boja antracit siva prema izboru projektanta. Stavka obuhvaća sav rad, alat i materijal potreban za izvedbu stavke. Obračun prema komadu ormara. | kom | 1 |  | 0
|  |  | IZNOS BEZ PDV-a |  | 0
|  |  | IZNOS S PDV-om |  | 0

## Elektrotehnički radovi
INVESTITOR: Osnovna škola DALJ
LOKACIJA: Dalj, k.č.br. 643
VANJSKA STEM UČIONICA
VRSTA PROJEKTA: IZVEDBENI ELEKTROTEHNIČKI PROJEKT
ZAJEDNIČKA OZNAKA PROJEKTA: 55/2022
BROJ MAPE: MAPA 2
TROŠKOVNIK ELEKTROTEHNIČKIH RADOVA
E. | ELEKTROTEHNIČKE INSTALACIJE
R.br. | Opis stavke | J.m. | Kol. | Jed.cijena | Uk.cijena
E.1. | PRIPREMNI RADOVI
1.1. | Ručni iskop probnih šliceva
Ručni iskop probnih šliceva (2 kom) utvrđivanja stvarnog položaja postojećih podzemnih instalacija uz nadzor vlasnika istih te eventualna zaštita istih. Obračun po komadu probnog iskopa na mjestima koja odredi nadzorni inženjer.
| ­ obračun po kompletu | kpl | 2
1.2. | Usluga iskolčenja trase kabela
Usluga iskolčenja trase kabela prije početka radova, izrada elaborata iskolčenja, sve od strane ovlaštenog geodete.
| ­ obračun po kompletu | kpl | 1
E.1. | PRIPREMNI RADOVI |  |  |  | 0
E.2. | ELEKTROTEHNIČKA INSTALACIJA
E.2.1. | RADOVI NA POSTOJEĆOJ RAZDJELNICI
2.1.1. | Jednopolni osigurač, C10 A
Isporuka, montaža i spajanje: Jednopolni minijaturni prekidač 10A, C karakteristike, 10 kA
| ­ obračun po komadu | kom | 3
2.1.2. | Sklopka za upravljanje rasvjetom
Isporuka, montaža na vrata i spajanje sklopke za upravljanje rasvjetom s režimom rada isključeno-uključeno, 10A, /1-0/ jednopolna s priborom za montažu na DIN šinu
| ­ obračun po komadu | kom | 3
2.1.3. | Produžetak postojeće DIN šine
Isporuka montaža i spajanje novog komada bakrenih golih sabirnica, nosača bakrenih sabirnica i bočnog pokrova u postojećoj razdjelnici, kako bi se mogli montirati novi automatski osigurači (3 komada) . Stavka uključuje i spajanje ostalog sitnog spojnog i montažnog materijala i pribora kao što su vijci, matice, pregrade, nosači, odvojnici sabirnica i sl.
| ­ obračun po kompletu | kpl | 1
2.1.4. | Sklopnik
Isporuka i montaža sklopnika za upravljanje rasvjetom s upravljačkim naponom od 230 V, 50 Hz, 16A jednopolni sljedećih karakteristika: 16A u AC3 grupi, ugradnja na Din šinu
| ­ obračun po komadu | kom | 1
E.2.1. | RADOVI NA POSTOJEĆOJ RAZDJELNICI |  |  |  | 0
E.2.2. | OPĆA I AMBIJENTALNA RASVJETA
2.2.1. | LED TRAKA 7,2W/m
Dobava, montaža i spajanje na tribine ispod sjedišta LED trake Lineled Flex LR 0410 240 lm/m 7,2W/m 930 5m IP65 ili jednakovrijedna
| ­ obračun po komadu | kom | 3
2.2.2. | Set za montažu
Dobava, montaža i spajanje:Lineled flex 0410S mounting clip set (10pcs) ili jednakovrijedna
| ­ obračun po komadu | kom | 15
2.2.3. | Komplet završnih kapica
Dobava, montaža i spajanje:Lineled flex 0410S end cap set (5 pcs)ili jednakovrijedna
| ­ obračun po komadu | kom | 2
2.2.4. | Filer za montažu
Dobava, montaža i spajanje:LED Flex gum filler 10ml
| ­ obračun po komadu | kom | 3
2.2.5. | Driver
Dobava, montaža i spajanje:Driver LCA 100W 24V DALI one4all
| ­ obračun po komadu | kom | 3
2.2.6. | REFLEKTORSKA SVJETILJKA
Dobava, montaža i spajanje:PUK RING MEDIUM 16W ili jednakovrijedna
| ­ obračun po komadu | kom | 3
2.2.7. | REFLEKTORSKI STUP
Dobava, montaža i spajanje čeličnog stupa visine 4 m i izrada pripadajućeg temelja, s montažom i spajanjem razdjelnika u rasvjetni stup, sa sidrenim vijcima i šablonom za betoniranje, PUK RING POLE MEDIUM LED ili jednakovrijedan
| ­ obračun po komadu | kom | 1
2.2.8. | Visilica D28
Dobava, montaža i spajanje Visilica OH! D280 IP65 ili jednakovrijedan
| ­ obračun po komadu | kom | 1
2.2.9. | Visilica D38
Dobava, montaža i spajanje Visilica OH! D380 IP66 ili jednakovrijedan
| ­ obračun po komadu | kom | 1
2.2.10. | Visilica D55
Dobava, montaža i spajanje Visilica OH! D380 IP67 ili jednakovrijedan
| ­ obračun po komadu | kom | 1
E.2.2. | OPĆA I AMBIJENTALNA RASVJETA |  |  |  | 0
E.2.3. | ELEKTROINSTALATERSKI RADOVI I OPREMA
2.3.1. | Dobava, isporuka, polaganje i uvlačenje u cijevi sljedećih kabela: (obračun po m1)
| NYY-J 3x2,5 mm2 | m | 65
| NYY-J 3x1,5 mm2 | m | 85
2.3.2. | Dobava, isporuka, polaganje i uvlačenje mrežnog kabela S/FTP Cat.6 za podzemno polaganje | m | 75
2.3.4. | Dobava, isporuka, polaganje i uvlačenje napajačkog kabela H05VV-F 3G1,5mm | m | 30
2.3.5. | Dobava, isporuka i polaganje instalacijske PEHD cijevi za podzemno polaganje u unaprijed pripremljeni zemljani rov | m | 50
2.3.6. | Ispitivanje instalacija nakon polaganja | m | 1
E.2.3. | ELEKTROINSTALATERSKI RADOVI I OPREMA |  |  |  | 0
REKAPITULACIJA ELEKTROTEHNIČKIH RADOVA
E.1. | PRIPREMNI RADOVI |  |  |  | 0
E.2. | ELEKTROTEHNIČKA INSTALACIJA RASVJETE |  |  |  | 0
| UKUPNO BEZ PDV-A |  |  |  | 0
| PDV |  |  |  | 0
| UKUPNO S PDV-OM |  |  |  | 0